## таблица комбинаций
Таблица комбинаций
SAC2M-14UHS/I
Model | Cooling | Heating | Combination of Indoor Units | Охлаждение | [16 empty] | Обогрев
|  |  |  | A | B | C | D | Мощность (W) |  |  | Потребляемая мощность(W) |  |  | Pdc(w) | (A) | SEER | EER |  | Classe | Qce | A | B | C | D | Мощность (W) |  |  | Потребляемая мощность(W) |  |  | Pdh(W) | (A) | SCOP | COP |  | Classe | Qhe
|  |  |  | W | W | W | W | NOM | MIN | MAX | NOM | MIN | MAX |  |  |  | W/W |  |  |  | W | W | W | W | NOM | MIN | MAX | NOM | MIN | MAX |  |  |  | W/W
SAC2M-14UHS/I |  |  | 07+07 | 2050 | 2050 |  |  | 4100 | 1400 | 5500 | 1140 | 330 | 1900 | 4100 | 4.35 | 6.35 | 3.5965 | 2.75 | A++ | 225.9843 | 2250 | 2250 |  |  | 4500 | 1400 | 5000 | 1100 | 200 | 1600 | 4200 | 4.15 | 4 | 4.0909 | 3.37 | A+ | 1470
|  |  | 07+09 | 1900 | 2200 |  |  | 4100 | 1400 | 5500 | 1150 | 330 | 1950 | 4100 | 5.0505 | 6.35 | 3.5652 | 2.75 | A++ | 225.9843 | 2100 | 2400 |  |  | 4500 | 1400 | 5000 | 1100 | 200 | 1620 | 4200 | 4.8309 | 4 | 4.0909 | 3.37 | A+ | 1470
|  |  | 07+12 | 1800 | 2300 |  |  | 4100 | 1400 | 5500 | 1150 | 330 | 1960 | 4100 | 5.0505 | 6.35 | 3.5652 | 2.75 | A++ | 225.9843 | 2000 | 2500 |  |  | 4500 | 1400 | 5000 | 1100 | 200 | 1650 | 4200 | 4.8309 | 4 | 4.0909 | 3.37 | A+ | 1470
|  |  | 09+09 | 2050 | 2050 |  |  | 4100 | 1400 | 5500 | 1150 | 330 | 1960 | 4100 | 5.0505 | 6.35 | 3.5652 | 2.75 | A++ | 225.9843 | 2250 | 2250 |  |  | 4500 | 1400 | 5000 | 1100 | 200 | 1650 | 4200 | 4.8309 | 4 | 4.0909 | 3.3684 | A+ | 1470
|  |  | 09+12 | 2000 | 2100 |  |  | 4100 | 1400 | 5500 | 1160 | 330 | 1970 | 4100 | 5.0944 | 6.35 | 3.5345 | 2.75 | A++ | 225.9843 | 2150 | 2350 |  |  | 4500 | 1400 | 5000 | 1100 | 200 | 1680 | 4200 | 4.8309 | 4 | 4.0909 | 3.46 | A+ | 1470
SAC2M-18UHS/I
Model | Cooling | Heating | Combination of Indoor Units | Охлаждение | [16 empty] | Обогрев
|  |  |  | A | B | C | D | Мощность (W) |  |  | Потребляемая мощность(W) |  |  | Pdc(w) | (A) | SEER | EER |  | Classe | Qce | A | B | C | D | Мощность (W) |  |  | Потребляемая мощность(W) |  |  | Pdh(W) | (A) | SCOP | COP |  | Classe | Qhe
|  |  |  | W | W | W | W | NOM | MIN | MAX | NOM | MIN | MAX |  |  |  | W/W |  |  |  | W | W | W | W | NOM | MIN | MAX | NOM | MIN | MAX |  |  |  | W/W
SAC2M-18UHS/I |  |  | 07+07 | 2400 | 2400 |  |  | 4800 | 1800 | 6200 | 1400 | 390 | 2000 | 5200 | 6.1484 | 6.5 | 3.4286 |  | A++ | 280 | 2700 | 2700 |  |  | 5400 | 1400 | 6200 | 1400 | 290 | 2000 | 5200 | 6.1484 | 3.95 | 3.8571 | 3.35 | A | 1843.038
|  |  | 07+09 | 2300 | 2600 |  |  | 4900 | 1800 | 6400 | 1420 | 390 | 2100 | 5200 | 6.2363 | 6.5 | 3.4507 |  | A++ | 280 | 2600 | 3200 |  |  | 5800 | 1400 | 6300 | 1420 | 290 | 2100 | 5200 | 6.2363 | 4.05 | 4.0845 | 3.35 | A+ | 1797.5309
|  |  | 07+12 | 2100 | 3100 |  |  | 5200 | 1800 | 6500 | 1470 | 390 | 2200 | 5200 | 6.4559 | 6.5 | 3.5374 |  | A++ | 280 | 2300 | 3700 |  |  | 6000 | 1400 | 6300 | 1440 | 290 | 2150 | 5200 | 6.3241 | 4.1 | 4.1667 | 3.35 | A+ | 1775.6098
|  |  | 09+09 | 2600 | 2600 |  |  | 5200 | 1800 | 6500 | 1480 | 390 | 2200 | 5200 | 6.2 | 6.5 | 3.5135 |  | A++ | 280 | 3000 | 3000 |  |  | 6000 | 1400 | 6300 | 1460 | 290 | 2200 | 5200 | 6.4 | 4.1 | 4.1096 | 3.35 | A+ | 1775.6098
|  |  | 09+12 | 2400 | 2800 |  |  | 5200 | 1800 | 6500 | 1500 | 390 | 2200 | 5200 | 6.5876 | 6.5 | 3.4667 |  | A++ | 280 | 2500 | 3500 |  |  | 6000 | 1400 | 6300 | 1480 | 290 | 2250 | 5200 | 6.4998 | 4.12 | 4.0541 | 3.35 | A+ | 1766.9903
|  |  | 12+12 | 2600 | 2600 |  |  | 5200 | 1800 | 6500 | 1520 | 390 | 2200 | 5200 | 6.6755 | 6.5 | 3.4211 | 2.84 | A++ | 280 | 3000 | 3000 |  |  | 6000 | 1400 | 6300 | 1500 | 290 | 2300 | 5200 | 6.5876 | 4.15 | 4 | 3.35 | A+ | 1754.2169
SAC3M-24UHS/I
Model | Cooling | Heating | Combination of Indoor Units | Охлаждение | [16 empty] | Обогрев
|  |  |  | A | B | C | D | Мощность (W) |  |  | Потребляемая мощность(W) |  |  | Pdc(w) | (A) | SEER | EER |  | Classe | Qce | A | B | C | D | Мощность (W) |  |  | Потребляемая мощность(W) |  |  |  | (A) | SCOP | COP |  | Classe | Qhe
|  |  |  | W | W | W | W | NOM | MIN | MAX | NOM | MIN | MAX |  |  |  | W/W |  |  |  | W | W | W | W | NOM | MIN | MAX | NOM | MIN | MAX |  |  |  | W/W
SAC3M-24UHS/I |  |  | 07+09 | 2100 | 2600 |  |  | 4700 | 1600 | 5600 | 1465 | 420 | 2102.4046 | 4700 | 6.4996 | -- | 3.2082 | 2.62 | -- |  | 2600 | 3000 |  |  | 5600 | 1700 | 7200 | 1615 | 520 | 2300 |  | 7.165 | -- | 3.4675 | 3.29 | --
|  |  | 07+12 | 2100 | 3500 |  |  | 5600 | 1700 | 6500 | 1715 | 440 | 2445.916 | 5600 | 7.6087 | -- | 3.2653 | 2.62 | -- |  | 2600 | 3700 |  |  | 6300 | 1700 | 7500 | 1915 | 520 | 2300 |  | 8.496 | -- | 3.2898 | 3.29 | --
|  |  | 07+18 | 2100 | 4800 |  |  | 6900 | 1800 | 7400 | 1805 | 460 | 2833.2171 | 6900 | 8.008 | -- | 3.8227 | 2.58 | -- |  | 2570 | 5430 |  |  | 8000 | 1700 | 8800 | 2325 | 520 | 2400 |  | 10.315 | -- | 3.4409 | 3.35 | --
|  |  | 09+09 | 2600 | 2600 |  |  | 5200 | 1700 | 5600 | 1545 | 440 | 2102.4046 | 5200 | 6.8545 | -- | 3.3657 | 2.62 | -- |  | 3000 | 3000 |  |  | 6000 | 1700 | 7500 | 1615 | 520 | 2300 |  | 7.165 | -- | 3.7152 | 3.29 | --
|  |  | 09+12 | 2600 | 3500 |  |  | 6100 | 1700 | 6500 | 1715 | 440 | 2445.916 | 6100 | 7.6087 | -- | 3.5569 | 2.62 | -- |  | 3000 | 3700 |  |  | 6700 | 1700 | 7500 | 1915 | 520 | 2300 |  | 8.496 | -- | 3.4987 | 3.29 | --
|  |  | 09+18 | 2460 | 4540 |  |  | 7000 | 1800 | 8000 | 1805 | 460 | 2833.2171 | 7000 | 8.008 | -- | 3.8781 | 2.58 | -- |  | 2820 | 5180 |  |  | 8000 | 1900 | 8900 | 2125 | 520 | 2400 |  | 9.4277 | -- | 3.7647 | 3.35 | --
|  |  | 12+12 | 3500 | 3500 |  |  | 7000 | 1800 | 8000 | 1815 | 460 | 2678.1783 | 7000 | 8.0524 | -- | 3.8567 | 2.58 | -- |  | 3700 | 3700 |  |  | 7400 | 1900 | 8500 | 2175 | 520 | 2400 |  | 9.6495 | -- | 3.4023 | 3.35 | --
|  |  | 12+18 | 2800 | 4200 |  |  | 7000 | 1800 | 8000 | 1795 | 460 | 2833.2171 | 7000 | 7.9636 | -- | 3.8997 | 2.58 | -- |  | 3220 | 4780 |  |  | 8000 | 2000 | 9200 | 2155 | 520 | 2500 |  | 9.5608 | -- | 3.7123 | 3.35 | --
|  |  | 07+07+07 | 2100 | 2100 | 2100 |  | 6300 | 2100 | 7500 | 1780 | 660 | 2850 | 6300 | 7.8971 | 7.01 | 3.5393 | 2.58 | A++ | 314.5506 | 2600 | 2600 | 2600 |  | 7800 | 2000 | 9200 | 2190 | 600 | 2900 |  | 9.7161 | 3.95 | 3.5616 | 3.35 | A | 2764.557
|  |  | 07+07+09 | 2100 | 2100 | 2600 |  | 6800 | 2100 | 8000 | 1790 | 660 | 2880 | 6800 | 7.9414 | 7.06 | 3.7989 | 2.58 | A++ | 337.1105 | 2540 | 2540 | 2920 |  | 8000 | 2100 | 9200 | 2190 | 600 | 2900 |  | 9.7161 | 4.01 | 3.653 | 3.35 | A | 2793.0175
|  |  | 07+07+12 | 1990 | 1990 | 3020 |  | 7000 | 2300 | 8000 | 1800 | 660 | 2900 | 7000 | 7.9858 | 7.16 | 3.8889 | 2.58 | A++ | 342.1788 | 2600 | 2600 | 3200 |  | 8400 | 2100 | 9200 | 2200 | 600 | 2900 |  | 9.7604 | 3.92 | 3.8182 | 3.35 | A | 3000
|  |  | 07+09+09 | 2020 | 2490 | 2490 |  | 7000 | 2400 | 8000 | 1800 | 660 | 2900 | 7000 | 7.9858 | 7.1 | 3.8889 | 2.58 | A++ | 345.0704 | 2400 | 3000 | 3000 |  | 8400 | 2100 | 9200 | 2200 | 600 | 2900 |  | 9.6 | 4.1 | 3.8182 | 3.35 | A+ | 2868.2927
|  |  | 07+09+12 | 1860 | 2300 | 2840 |  | 7000 | 2400 | 8000 | 1810 | 660 | 2900 | 7000 | 8.0302 | 7.13 | 3.8674 | 2.58 | A++ | 343.6185 | 2200 | 2600 | 3600 |  | 8400 | 2100 | 9200 | 2200 | 600 | 2900 |  | 9.7604 | 4.13 | 3.8182 | 3.35 | A+ | 2847.4576
|  |  | 07+12+12 | 1720 | 2640 | 2640 |  | 7000 | 2400 | 8000 | 1820 | 660 | 2900 | 7000 | 8.0745 | 7.2 | 3.8462 | 2.58 | A++ | 340.2778 | 2080 | 2960 | 2960 |  | 8000 | 2100 | 9200 | 2205 | 600 | 2900 |  | 9.7826 | 4.14 | 3.6281 | 3.35 | A+ | 2705.314
|  |  | 09+09+09 | 2333 | 2333 | 2333 |  | 7000 | 2400 | 8000 | 1810 | 660 | 2900 | 7000 | 8.0302 | 7.17 | 3.8674 | 2.58 | A++ | 341.7015 | 2800 | 2800 | 2800 |  | 8400 | 2100 | 9200 | 2210 | 600 | 2900 |  | 9.8048 | 4.18 | 3.8009 | 3.35 | A+ | 2813.3971
|  |  | 09+09+12 | 2170 | 2170 | 2670 |  | 7000 | 2400 | 8000 | 1820 | 660 | 2900 | 7000 | 8.0745 | 7.25 | 3.8462 | 2.58 | A++ | 337.931 | 2600 | 2600 | 3200 |  | 8400 | 2100 | 9200 | 2210 | 600 | 2900 |  | 9.8048 | 4.21 | 3.8009 | 3.35 | A+ | 2793.3492
|  |  | 09+12+12 | 2020 | 2490 | 2490 |  | 7000 | 2400 | 8000 | 1830 | 660 | 2900 | 7000 | 8.1189 | 7.32 | 3.8251 | 2.58 | A++ | 334.6995 | 2400 | 3000 | 3000 |  | 8400 | 2100 | 9200 | 2220 | 600 | 2900 |  | 9.8492 | 4.25 | 3.7838 | 3.35 | A+ | 2767.0588
|  |  | 12+12+12 | 2333 | 2333 | 2333 |  | 7000 | 2400 | 8000 | 1840 | 660 | 2900 | 7000 | 8.1633 | 7.4 | 3.8043 | 2.58 | A++ | 331.0811 | 2800 | 2800 | 2800 |  | 8400 | 2100 | 9200 | 2230 | 600 | 2900 |  | 9.8935 | 4.28 | 3.7668 | 3.35 | A+ | 2747.6636
SAC4M-28UHS/I
Model | Cooling | Heating | Combination of Indoor Units | Охлаждение | [16 empty] | Обогрев
|  |  |  | A | B | C | D | Мощность (W) |  |  | Потребляемая мощность(W) |  |  | Pdc(w) | (A) | SEER | EER |  | Classe | Qce | A | B | C | D | Мощность (W) |  |  | Потребляемая мощность(W) |  |  |  | (A) | SCOP | COP |  | Classe | Qhe
|  |  |  | W | W | W | W | NOM | MIN | MAX | NOM | MIN | MAX |  |  |  | W/W |  |  |  | W | W | W | W | NOM | MIN | MAX | NOM | MIN | MAX |  |  |  | W/W
SAC4M-28UHS/I |  |  | 07+12 | 2100 | 3500 |  |  | 5600 | 1700 | 6700 | 1435 | 365 | 2464.3633 | 5600 | 6.3665 | -- | 3.9024 | 2.67 | -- |  | 2600 | 3700 |  |  | 6300 | 1500 | 7800 | 1645 | 380 | 2800 |  | 7.2981 | -- | 3.8298 | 3.26 | --
|  |  | 07+18 | 2100 | 4800 |  |  | 6900 | 1800 | 7600 | 1945 | 365 | 2698.6823 | 6900 | 8.6291 | -- | 3.5476 | 2.77 | -- |  | 2600 | 5500 |  |  | 8100 | 1600 | 9200 | 1850 | 400 | 2800 |  | 8.2076 | -- | 4.3784 | 3.37 | --
|  |  | 09+09 | 2600 | 2600 |  |  | 5200 | 1700 | 5800 | 1445 | 365 | 2127.2846 | 5200 | 6.4108 | -- | 3.5986 | 2.67 | -- |  | 3000 | 3000 |  |  | 6000 | 1500 | 7800 | 1565 | 380 | 2800 |  | 6.9432 | -- | 3.8339 | 3.26 | --
|  |  | 09+12 | 2600 | 3500 |  |  | 6100 | 1700 | 6700 | 1495 | 365 | 2464.3633 | 6100 | 6.6327 | -- | 4.0803 | 2.67 | -- |  | 3000 | 3700 |  |  | 6700 | 1500 | 7800 | 1765 | 380 | 2800 |  | 7.8305 | -- | 3.796 | 3.26 | --
|  |  | 09+18 | 2600 | 4800 |  |  | 7400 | 1800 | 7600 | 2145 | 365 | 2698.6823 | 7400 | 9.5164 | -- | 3.4499 | 2.77 | -- |  | 3000 | 5500 |  |  | 8500 | 1600 | 9200 | 1940 | 400 | 2800 |  | 8.6069 | -- | 4.3814 | 3.37 | --
|  |  | 12+12 | 3500 | 3500 |  |  | 7000 | 1800 | 7200 | 1865 | 365 | 2651.6292 | 7000 | 8.2742 | -- | 3.7534 | 2.67 | -- |  | 3700 | 3700 |  |  | 7400 | 1500 | 8800 | 1945 | 380 | 2800 |  | 8.6291 | -- | 3.8046 | 3.26 | --
|  |  | 12+18 | 3200 | 4800 |  |  | 8000 | 1800 | 7600 | 2100 | 365 | 2698.6823 | 8000 | 9.3168 | -- | 3.8095 | 2.77 | -- |  | 3619.5652 | 5380.4348 |  |  | 9000 | 1700 | 9500 | 2100 | 600 | 2800 |  | 9.3168 | -- | 4.2857 | 3.37 | --
|  |  | 07+07+07 | 2100 | 2100 | 2100 |  | 6300 | 2100 | 7800 | 2100 | 545 | 2800 | 6300 | 9.3168 | -- | 3 | 2.67 | -- |  | 2600 | 2600 | 2600 |  | 7800 | 2300 | 9200 | 2100 | 600 | 3100 |  | 9.3168 | -- | 3.7143 | 3.37 | --
|  |  | 07+07+09 | 2100 | 2100 | 2600 |  | 6800 | 2100 | 7800 | 2105 | 545 | 2805 | 6800 | 9.339 | -- | 3.2304 | 2.77 | -- |  | 2600 | 2600 | 3000 |  | 8200 | 2300 | 9200 | 2100 | 600 | 3100 |  | 9.3168 | -- | 3.9048 | 3.37 | --
|  |  | 07+07+12 | 2100 | 2100 | 3500 |  | 7700 | 2300 | 7800 | 2110 | 545 | 2810 | 7700 | 9.3611 | -- | 3.6493 | 2.77 | -- |  | 2600 | 2600 | 3700 |  | 8900 | 2300 | 9500 | 2100 | 600 | 3100 |  | 9.3168 | -- | 4.2381 | 3.37 | --
|  |  | 07+07+18 | 1910 | 1910 | 4380 |  | 8200 | 2900 | 8600 | 2115 | 545 | 2815 | 8200 | 9.3833 | -- | 3.8771 | 2.77 | -- |  | 2186.9159 | 2186.9159 | 4626.1682 |  | 9000 | 2300 | 9500 | 2100 | 600 | 3100 |  | 9.3168 | -- | 4.2857 | 3.37 | --
|  |  | 07+09+09 | 2100 | 2600 | 2600 |  | 7300 | 2300 | 7800 | 2120 | 545 | 2820 | 7300 | 9.4055 | -- | 3.4434 | 2.77 | -- |  | 2600 | 3000 | 3000 |  | 8600 | 2300 | 9400 | 2100 | 600 | 3100 |  | 9.3168 | -- | 4.0952 | 3.37 | --
|  |  | 07+09+12 | 2100 | 2600 | 3500 |  | 8200 | 2900 | 8200 | 2125 | 545 | 2825 | 8200 | 9.4277 | -- | 3.8588 | 2.77 | -- |  | 2520 | 2900 | 3580 |  | 9000 | 2300 | 9500 | 2100 | 600 | 3100 |  | 9.3168 | -- | 4.2857 | 3.37 | --
|  |  | 07+09+18 | 1810 | 2240 | 4150 |  | 8200 | 2900 | 8600 | 2130 | 545 | 2830 | 8200 | 9.4499 | -- | 3.8498 | 2.77 | -- |  | 2110 | 2430 | 4460 |  | 9000 | 2300 | 9500 | 2100 | 600 | 3100 |  | 9.3168 | -- | 4.2857 | 3.37 | --
|  |  | 07+12+12 | 2020 | 3090 | 3090 |  | 8200 | 2900 | 8400 | 2135 | 545 | 2835 | 8200 | 9.472 | -- | 3.8407 | 2.77 | -- |  | 2340 | 3330 | 3330 |  | 9000 | 2300 | 9500 | 2100 | 600 | 3100 |  | 9.3168 | -- | 4.2857 | 3.37 | --
|  |  | 07+12+18 | 1700 | 2600 | 3900 |  | 8200 | 2900 | 8600 | 2140 | 545 | 2840 | 8200 | 9.4942 | -- | 3.8318 | 2.77 | -- |  | 1985 | 2820 | 4194.9153 |  | 8999.9153 | 2300 | 9600 | 2100 | 600 | 3100 |  | 9.3168 | -- | 4.2857 | 3.37 | --
|  |  | 07+18+18 | 1470 | 3365 | 3365 |  | 8200 | 2400 | 8800 | 2145 | 545 | 2845 | 8200 | 9.5164 | -- | 3.8228 | 2.77 | -- |  | 1720 | 3639.7059 | 3639.7059 |  | 9000 | 2300 | 10000 | 2100 | 600 | 3100 |  | 9.3168 | -- | 4.2857 | 3.37 | --
|  |  | 09+09+09 | 2600 | 2600 | 2600 |  | 7800 | 2300 | 8200 | 2150 | 545 | 2850 | 7800 | 9.5386 | -- | 3.6279 | 2.77 | -- |  | 3000 | 3000 | 3000 |  | 9000 | 2300 | 9500 | 2100 | 600 | 3100 |  | 9.3168 | -- | 4.2857 | 3.37 | --
|  |  | 09+09+12 | 2540 | 2540 | 3120 |  | 8200 | 2900 | 8400 | 2155 | 545 | 2855 | 8200 | 9.5608 | -- | 3.8051 | 2.77 | -- |  | 2783.5052 | 2783.5052 | 3432.9897 |  | 9000 | 2300 | 9500 | 2100 | 600 | 3100 |  | 9.3168 | -- | 4.2857 | 3.37 | --
|  |  | 09+09+18 | 2130 | 2130 | 3940 |  | 8200 | 2900 | 8600 | 2160 | 545 | 2860 | 8200 | 9.583 | -- | 3.7963 | 2.77 | -- |  | 2350 | 2350 | 4300 |  | 9000 | 2300 | 9500 | 2100 | 600 | 3100 |  | 9.3168 | -- | 4.2857 | 3.37 | --
|  |  | 09+12+12 | 2370 | 2915 | 2915 |  | 8200 | 2900 | 8000 | 2165 | 545 | 2865 | 8200 | 9.6051 | -- | 3.7875 | 2.77 | -- |  | 2600 | 3200 | 3200 |  | 9000 | 2300 | 9500 | 2100 | 600 | 3100 |  | 9.3168 | -- | 4.2857 | 3.37 | --
|  |  | 09+12+18 | 2010 | 2480 | 3710 |  | 8200 | 2900 | 8400 | 2170 | 545 | 2870 | 8200 | 9.6273 | -- | 3.7788 | 2.77 | -- |  | 2210 | 2729.5082 | 4060 |  | 8999.5082 | 2300 | 9600 | 2100 | 600 | 3100 |  | 9.3168 | -- | 4.2855 | 3.37 | --
|  |  | 12+12+12 | 2733 | 2733 | 2734 |  | 8200 | 2900 | 8400 | 2175 | 545 | 2875 | 8200 | 9.6495 | -- | 3.7701 | 2.77 | -- |  | 3000 | 3000 | 3000 |  | 9000 | 2300 | 9500 | 2100 | 600 | 3100 |  | 9.3168 | -- | 4.2857 | 3.37 | --
|  |  | 12+12+18 | 2340 | 2340 | 3520 |  | 8200 | 2900 | 8600 | 2180 | 545 | 2880 | 8200 | 9.6717 | -- | 3.7615 | 2.77 | -- |  | 2580 | 2580 | 3840 |  | 9000 | 2300 | 10000 | 2100 | 600 | 3100 |  | 9.3168 | -- | 4.2857 | 3.37 | --
|  |  | 07+07+07+07 | 2050 | 2050 | 2050 | 2050 | 8200 | 2900 | 9000 | 2200 | 760 | 3000 | 8200 | 9.6 | 7.2 | 3.7273 | 2.77 | A++ | 398.6111 | 2250 | 2250 | 2250 | 2250 | 9000 | 2500 | 10000 | 2200 | 700 | 3300 |  | 9.6 | 4.1 | 4.0909 | 3.37 | A+ | 3073.1707
|  |  | 07+07+07+09 | 1933 | 1933 | 1933 | 2400 | 8200 | 2900 | 9000 | 2205 | 760 | 3000 | 8200 | 9.7826 | 7.21 | 3.7188 | 2.77 | A++ | 398.0583 | 2170 | 2170 | 2170 | 2490 | 9000 | 2500 | 10000 | 2205 | 700 | 3300 |  | 9.7826 | 4.15 | 4.0816 | 3.37 | A+ | 3036.1446
|  |  | 07+07+07+12 | 1810 | 1810 | 1810 | 2770 | 8200 | 2900 | 9000 | 2210 | 760 | 3000 | 8200 | 9.8048 | 7.22 | 3.7104 | 2.77 | A++ | 397.5069 | 2034.7826 | 2034.7826 | 2034.7826 | 2896 | 9000.3478 | 2500 | 10000 | 2210 | 700 | 3300 |  | 9.8048 | 4.16 | 4.0726 | 3.37 | A+ | 3028.9632
|  |  | 07+07+07+18 | 1550 | 1550 | 1550 | 3550 | 8200 | 2900 | 9000 | 2215 | 760 | 3000 | 8200 | 9.827 | 7.23 | 3.702 | 2.77 | A++ | 396.9571 | 1760 | 1760 | 1760 | 3720 | 9000 | 2500 | 10000 | 2215 | 700 | 3300 |  | 9.827 | 4.17 | 4.0632 | 3.37 | A+ | 3021.5827
|  |  | 07+07+09+09 | 1830 | 1830 | 2270 | 2270 | 8200 | 2900 | 9000 | 2220 | 760 | 3000 | 8200 | 9.8492 | 7.23 | 3.6937 | 2.77 | A++ | 396.9571 | 2090 | 2090 | 2410 | 2410 | 9000 | 2500 | 10000 | 2220 | 700 | 3300 |  | 9.8492 | 4.17 | 4.0541 | 3.37 | A+ | 3021.5827
|  |  | 07+07+09+12 | 1720 | 1720 | 2130 | 2630 | 8200 | 2900 | 9000 | 2225 | 760 | 3000 | 8200 | 9.8713 | 7.23 | 3.6854 | 2.77 | A++ | 396.9571 | 1965 | 1965 | 2270 | 2800 | 9000 | 2500 | 10000 | 2225 | 700 | 3300 |  | 9.8713 | 4.18 | 4.0449 | 3.37 | A+ | 3014.3541
|  |  | 07+07+09+18 | 1480 | 1480 | 1840 | 3400 | 8200 | 2900 | 9000 | 2230 | 760 | 3000 | 8200 | 9.8935 | 7.28 | 3.6771 | 2.77 | A++ | 394.2308 | 1710 | 1710 | 1970 | 3610 | 9000 | 2500 | 10000 | 2230 | 700 | 3300 |  | 9.8935 | 4.18 | 4.0359 | 3.37 | A+ | 3014.3541
|  |  | 07+07+12+12 | 1620 | 1620 | 2480 | 2480 | 8200 | 2900 | 9000 | 2235 | 760 | 3000 | 8200 | 9.9157 | 7.29 | 3.6689 | 2.77 | A++ | 393.69 | 1860 | 1860 | 2640 | 2640 | 9000 | 2500 | 10000 | 2235 | 700 | 3300 |  | 9.9157 | 4.2 | 4.0268 | 3.37 | A+ | 3000
|  |  | 07+07+12+18 | 1410 | 1410 | 2150 | 3230 | 8200 | 2900 | 9000 | 2240 | 760 | 3000 | 8200 | 9.9379 | 7.26 | 3.6607 | 2.77 | A++ | 395.3168 | 1625 | 1625 | 2310 | 3440 | 9000 | 2500 | 10000 | 2240 | 700 | 3300 |  | 9.9379 | 4.2 | 4.0179 | 3.37 | A+ | 3000
|  |  | 07+09+09+09 | 1750 | 2150 | 2150 | 2150 | 8200 | 2900 | 9000 | 2245 | 760 | 3000 | 8200 | 9.9601 | 7.21 | 3.6526 | 2.77 | A++ | 398.0583 | 2010 | 2330 | 2330 | 2330 | 9000 | 2500 | 10000 | 2245 | 700 | 3300 |  | 9.9601 | 4.21 | 4.0089 | 3.37 | A+ | 2992.8741
|  |  | 07+09+09+12 | 1640 | 2030 | 2030 | 2500 | 8200 | 2900 | 9000 | 2250 | 760 | 3000 | 8200 | 9.9823 | 7.25 | 3.6444 | 2.77 | A++ | 395.8621 | 1900 | 2195.122 | 2195.122 | 2710 | 9000.2439 | 2500 | 10000 | 2250 | 700 | 3300 |  | 9.9823 | 4.23 | 4.0001 | 3.37 | A+ | 2978.8041
|  |  | 07+09+09+18 | 1430 | 1760 | 1760 | 3250 | 8200 | 2900 | 9000 | 2255 | 760 | 3000 | 8200 | 10.0044 | 7.26 | 3.6364 | 2.77 | A++ | 395.3168 | 1660 | 1914.8936 | 1914.8936 | 3510 | 8999.7872 | 2500 | 10000 | 2255 | 700 | 3300 |  | 10.0044 | 4.26 | 3.991 | 3.37 | A+ | 2957.6766
|  |  | 07+09+12+12 | 1550 | 1920 | 2365 | 2365 | 8200 | 2900 | 9000 | 2260 | 760 | 3000 | 8200 | 10.0266 | 7.29 | 3.6283 | 2.77 | A++ | 393.69 | 1800 | 2080 | 2560 | 2560 | 9000 | 2500 | 10000 | 2260 | 700 | 3300 |  | 10.0266 | 4.26 | 3.9823 | 3.37 | A+ | 2957.7465
|  |  | 07+09+12+18 | 1350 | 1680 | 2070 | 3100 | 8200 | 2900 | 9000 | 2265 | 760 | 3000 | 8200 | 10.0488 | 7.2 | 3.6203 | 2.77 | A++ | 398.6111 | 1580 | 1820 | 2250 | 3350 | 9000 | 2500 | 10000 | 2265 | 700 | 3300 |  | 10.0488 | 4.27 | 3.9735 | 3.37 | A+ | 2950.8197
|  |  | 07+12+12+12 | 1480 | 2240 | 2240 | 2240 | 8200 | 2900 | 9000 | 2270 | 760 | 3000 | 8200 | 10.071 | 7.35 | 3.6123 | 2.77 | A++ | 390.4762 | 1710 | 2430 | 2430 | 2430 | 9000 | 2500 | 10000 | 2270 | 700 | 3300 |  | 10.071 | 4.25 | 3.9648 | 3.37 | A+ | 2964.7059
|  |  | 09+09+09+09 | 2050 | 2050 | 2050 | 2050 | 8200 | 2900 | 9000 | 2275 | 760 | 3000 | 8200 | 10.0932 | 7.3 | 3.6044 | 2.77 | A++ | 393.1507 | 2250 | 2250 | 2250 | 2250 | 9000 | 2500 | 10000 | 2275 | 700 | 3300 |  | 10.0932 | 4.27 | 3.956 | 3.37 | A+ | 2950.8197
|  |  | 09+09+09+12 | 1940 | 1940 | 1940 | 2380 | 8200 | 2900 | 9000 | 2280 | 760 | 3000 | 8200 | 10.1154 | 7.25 | 3.5965 | 2.77 | A++ | 395.8621 | 2125 | 2125 | 2125 | 2625 | 9000 | 2500 | 10000 | 2280 | 700 | 3300 |  | 10.1154 | 4.28 | 3.9474 | 3.37 | A+ | 2943.9252
|  |  | 09+09+09+18 | 1690 | 1690 | 1690 | 3130 | 8200 | 2900 | 9000 | 2285 | 760 | 3000 | 8200 | 10.1375 | 7.28 | 3.5886 | 2.77 | A++ | 394.2308 | 1860 | 1860 | 1860 | 3420 | 9000 | 2500 | 10000 | 2285 | 700 | 3300 |  | 10.1375 | 4.28 | 3.9387 | 3.37 | A+ | 2943.9252
|  |  | 09+09+12+12 | 1840 | 1840 | 2260 | 2260 | 8200 | 2900 | 9000 | 2290 | 760 | 3000 | 8200 | 10.1597 | 7.3 | 3.5808 | 2.77 | A++ | 393.1507 | 2014.9254 | 2014.9254 | 2485.0746 | 2485.0746 | 9000 | 2500 | 10000 | 2290 | 700 | 3300 |  | 10.1597 | 4.28 | 3.9301 | 3.37 | A+ | 2943.9252
|  |  | 09+12+12+12 | 1750 | 2150 | 2150 | 2150 | 8200 | 2900 | 9000 | 2295 | 760 | 3000 | 8200 | 10.1819 | 7.32 | 3.573 | 2.77 | A++ | 392.0765 | 1920 | 2360 | 2360 | 2360 | 9000 | 2500 | 10000 | 2295 | 700 | 3300 |  | 10.1819 | 4.3 | 3.9216 | 3.37 | A+ | 2930.2326
|  |  | 12+12+12+12 | 2050 | 2050 | 2050 | 2050 | 8200 | 2900 | 9000 | 2300 | 760 | 3000 | 8200 | 10.2041 | 7.35 | 3.5652 | 2.77 | A++ | 390.4762 | 2250 | 2250 | 2250 | 2250 | 9000 | 2500 | 10000 | 2300 | 700 | 3300 |  | 10.2041 | 4.3 | 3.913 | 3.37 | A+ | 2930.2326
SAC4M-36UHS/I
Model | Cooling | Heating | Combination of Indoor Units | Охлаждение | [16 empty] | Обогрев
|  |  |  | A | B | C | D | Мощность (W) |  |  | Потребляемая мощность(W) |  |  | Pdc(w) | (A) | SEER | EER |  | Classe | Qce | A | B | C | D | Мощность (W) |  |  | Потребляемая мощность(W) |  |  |  | (A) | SCOP | COP |  | Classe | Qhe
|  |  |  | W | W | W | W | NOM W | MIN W | MAX W | NOM | MIN | MAX |  |  |  | W/W |  |  |  | W | W | W | W | NOM | MIN | MAX | NOM | MIN | MAX |  |  |  | W/W
SAC4M-36UHS/I |  |  | 07+18 | 2100 | 5000 |  |  | 7100 | 2200 | 7600 | 1980 | 430 | 2620.6897 | 7100 | 8.8749 |  | 3.5859 | 2.77 |  |  | 2600 | 5800 |  |  | 8400 | 1600 | 9200 | 2280 | 600 | 2729.9703 |  | 10.2196 |  | 3.6842 | 3.37
|  |  | 09+18 | 2600 | 5000 |  |  | 7600 | 2500 | 7600 | 2180 | 430 | 2620.6897 | 7600 | 9.7714 |  | 3.4862 | 2.77 |  |  | 3000 | 5800 |  |  | 8800 | 1600 | 9200 | 2350 | 800 | 2729.9703 |  | 10.5334 |  | 3.7447 | 3.37
|  |  | 12+12 | 3500 | 3500 |  |  | 7000 | 1800 | 7200 | 1900 | 430 | 2322.5806 | 7000 | 8.5164 |  | 3.6842 | 2.67 |  |  | 3700 | 3700 |  |  | 7400 | 1500 | 8800 | 1980 | 700 | 2699.3865 |  | 8.8749 |  | 3.7374 | 3.26
|  |  | 12+18 | 3500 | 5000 |  |  | 8500 | 1800 | 7600 | 2630 | 430 | 2620.6897 | 8500 | 11.7884 |  | 3.2319 | 2.77 |  |  | 3700 | 5800 |  |  | 9500 | 1700 | 9500 | 2550 | 800 | 2818.9911 |  | 11.4299 |  | 3.7255 | 3.37
|  |  | 18+18 | 5000 | 5000 |  |  | 10000 | 3000 | 8500 | 2930 | 450 | 2620.6897 | 10000 | 13.1331 |  | 3.413 | 2.67 |  |  | 5500 | 5500 |  |  | 11000 | 1800 | 10000 | 2550 | 800 | 2818.9911 |  | 11.4299 |  | 4.3137 | 3.37
|  |  | 07+07+09 | 2100 | 2100 | 2600 |  | 6800 | 2100 | 7800 | 2010 | 530 | 2689.6552 | 6800 | 9.0094 |  | 3.3831 | 2.77 |  |  | 2600 | 2600 | 3000 |  | 8200 | 2500 | 11000 | 2340 | 900 | 3800 |  | 10.4886 |  | 3.5043 | 3.37
|  |  | 07+07+12 | 2100 | 2100 | 3500 |  | 7700 | 2300 | 7800 | 2280 | 570 | 2689.6552 | 7700 | 10.2196 |  | 3.3772 | 2.77 |  |  | 2600 | 2600 | 3700 |  | 8900 | 2500 | 11000 | 2430 | 900 | 3800 |  | 10.892 |  | 3.6626 | 3.37
|  |  | 07+07+18 | 2100 | 2100 | 5000 |  | 9200 | 2800 | 8600 | 2670 | 570 | 2965.5172 | 9200 | 11.9677 |  | 3.4457 | 2.77 |  |  | 2600 | 2600 | 5800 |  | 11000 | 2500 | 11000 | 2410 | 900 | 3800 |  | 10.8023 |  | 4.5643 | 3.37
|  |  | 07+09+09 | 2100 | 2600 | 2600 |  | 7300 | 2300 | 7800 | 2280 | 570 | 2689.6552 | 7300 | 10.2196 |  | 3.2018 | 2.77 |  |  | 2600 | 3000 | 3000 |  | 8600 | 2500 | 11000 | 2380 | 900 | 3800 |  | 10.6679 |  | 3.6134 | 3.37
|  |  | 07+09+12 | 2100 | 2600 | 3500 |  | 8200 | 2300 | 8200 | 2580 | 570 | 2827.5862 | 8200 | 11.5643 |  | 3.1783 | 2.77 |  |  | 2600 | 3000 | 3700 |  | 9300 | 2500 | 11000 | 2440 | 900 | 3800 |  | 10.9368 |  | 3.8115 | 3.37
|  |  | 07+09+18 | 2100 | 2600 | 5000 |  | 9700 | 2800 | 8600 | 2730 | 570 | 2965.5172 | 9700 | 12.2367 |  | 3.5531 | 2.77 |  |  | 2508.7719 | 2894.7368 | 5596.4912 |  | 11000 | 2500 | 11000 | 2640 | 900 | 3800 |  | 11.8333 |  | 4.1667 | 3.37
|  |  | 07+12+12 | 2100 | 3500 | 3500 |  | 9100 | 2300 | 8400 | 2580 | 570 | 2896.5517 | 9100 | 11.5643 |  | 3.5271 | 2.77 |  |  | 2600 | 3700 | 3700 |  | 10000 | 2500 | 11000 | 2680 | 900 | 3800 |  | 12.0126 |  | 3.7313 | 3.37
|  |  | 07+12+18 | 2040 | 3100 | 4860 |  | 10000 | 3000 | 8600 | 2920 | 590 | 2965.5172 | 10000 | 13.0883 |  | 3.4247 | 2.77 |  |  | 2363.6364 | 3363.6364 | 5272.7273 |  | 11000 | 2500 | 11000 | 2640 | 900 | 3800 |  | 11.8333 |  | 4.1667 | 3.37
|  |  | 07+18+18 | 1740 | 4130 | 4130 |  | 10000 | 3000 | 8800 | 3090 | 590 | 3034.4828 | 10000 | 13.8503 |  | 3.2362 | 2.77 |  |  | 2014.0845 | 4492.9577 | 4492.9577 |  | 11000 | 2500 | 11000 | 2530 | 900 | 3800 |  | 11.3402 |  | 4.3478 | 3.37
|  |  | 09+09+09 | 2600 | 2600 | 2600 |  | 7800 | 2300 | 8200 | 2460 | 570 | 2827.5862 | 7800 | 11.0264 |  | 3.1707 | 2.77 |  |  | 3000 | 3000 | 3000 |  | 9000 | 2500 | 11000 | 2490 | 900 | 3800 |  | 11.1609 |  | 3.6145 | 3.37
|  |  | 09+09+12 | 2600 | 2600 | 3200 |  | 8400 | 2300 | 8400 | 2700 | 570 | 2896.5517 | 8400 | 12.1022 |  | 3.1111 | 2.77 |  |  | 3000 | 3000 | 3700 |  | 9700 | 2500 | 11000 | 2460 | 900 | 3800 |  | 11.0264 |  | 3.9431 | 3.37
|  |  | 09+09+18 | 2550 | 2550 | 4900 |  | 10000 | 3000 | 8600 | 2820 | 590 | 2965.5172 | 10000 | 12.6401 |  | 3.5461 | 2.77 |  |  | 2796.6102 | 2796.6102 | 5406.7797 |  | 11000 | 2500 | 11000 | 2660 | 900 | 3800 |  | 11.9229 |  | 4.1353 | 3.37
|  |  | 09+12+12 | 2600 | 3200 | 3200 |  | 9000 | 2400 | 8800 | 2670 | 590 | 2758.6207 | 9000 | 11.9677 |  | 3.3708 | 2.77 |  |  | 3000 | 3700 | 3700 |  | 10400 | 2500 | 11000 | 2680 | 900 | 3800 |  | 12.0126 |  | 3.8806 | 3.37
|  |  | 09+12+18 | 2400 | 2960 | 4640 |  | 10000 | 3000 | 8400 | 2730 | 590 | 2896.5517 | 10000 | 12.2367 |  | 3.663 | 2.77 |  |  | 2640 | 3256 | 5104 |  | 11000 | 2500 | 11000 | 2600 | 900 | 3800 |  | 11.654 |  | 4.2308 | 3.37
|  |  | 09+18+18 | 2060 | 3970 | 3970 |  | 10000 | 3000 | 8600 | 2920 | 590 | 2965.5172 | 10000 | 13.0883 |  | 3.4247 | 2.77 |  |  | 2260.274 | 4369.863 | 4369.863 |  | 11000 | 2500 | 11000 | 2660 | 900 | 3800 |  | 11.9229 |  | 4.1353 | 3.37
|  |  | 12+12+12 | 3200 | 3200 | 3200 |  | 9600 | 3000 | 8400 | 2750 | 590 | 2896.5517 | 9600 | 12.3263 |  | 3.4909 | 2.77 |  |  | 3666.6667 | 3666.6667 | 3666.6667 |  | 11000 | 2500 | 11000 | 2700 | 900 | 3800 |  | 12.1022 |  | 4.0741 | 3.37
|  |  | 12+12+18 | 2800 | 2800 | 4400 |  | 10000 | 3000 | 8600 | 2850 | 590 | 2965.5172 | 10000 | 12.7745 |  | 3.5088 | 2.77 |  |  | 3083.3333 | 3083.3333 | 4833.3333 |  | 11000 | 2500 | 11000 | 2600 | 900 | 3800 |  | 11.654 |  | 4.2308 | 3.37
|  |  | 12+18+18 | 2420 | 3790 | 3790 |  | 10000 | 3000 | 8600 | 2950 | 590 | 2965.5172 | 10000 | 13.2228 |  | 3.3898 | 2.77 |  |  | 2660.1307 | 4169.9346 | 4169.9346 |  | 11000 | 2500 | 11000 | 2600 | 900 | 3800 |  | 11.654 |  | 4.2308 | 3.37
|  |  | 07+07+07+07 | 2100 | 2100 | 2100 | 2100 | 8400 | 2400 | 9500 | 2600 | 1000 | 2965.5172 | 8400 | 11.654 | 6.5 | 3.2308 | 2.77 | A++ | 452.3077 | 2600 | 2600 | 2600 | 2600 | 10400 | 3000 | 11000 | 2760 | 1000 | 4000 |  | 12.3711 | 3.9 | 3.7681 | 3.37 | A | 3733.3333
|  |  | 07+07+07+09 | 2100 | 2100 | 2100 | 2600 | 8900 | 2400 | 9600 | 2590 | 1000 | 2965.5172 | 8900 | 11.6091 | 6.53 | 3.4363 | 2.77 | A++ | 477.0291 | 2600 | 2600 | 2600 | 3000 | 10800 | 3000 | 11000 | 2740 | 1000 | 4000 |  | 12.2815 | 3.92 | 3.9416 | 3.37 | A | 3857.1429
|  |  | 07+07+07+12 | 2100 | 2100 | 2100 | 3200 | 9500 | 2400 | 9700 | 2680 | 1000 | 3034.4828 | 9500 | 12.0126 | 6.65 | 3.5448 | 2.77 | A++ | 500 | 2486.9565 | 2486.9565 | 2486.9565 | 3539.1304 | 11000 | 3000 | 11000 | 2720 | 1000 | 4000 |  | 12.1918 | 3.95 | 4.0441 | 3.37 | A | 3898.7342
|  |  | 07+07+07+18 | 1860 | 1860 | 1860 | 4420 | 10000 | 3000 | 9900 | 2880 | 1000 | 3103.4483 | 10000 | 12.909 | 6.71 | 3.4722 | 2.77 | A++ | 521.6095 | 2102.9412 | 2102.9412 | 2102.9412 | 4691.1765 | 11000 | 3000 | 11000 | 2600 | 1000 | 4000 |  | 11.654 | 4.01 | 4.2308 | 3.37 | A+ | 3840.399
|  |  | 07+07+09+09 | 2100 | 2100 | 2600 | 2600 | 9400 | 2400 | 10500 | 2880 | 1000 | 3034.4828 | 9400 | 12.909 | 6.63 | 3.2639 | 2.77 | A++ | 496.2293 | 2553.5714 | 2553.5714 | 2946.4286 | 2946.4286 | 11000 | 3000 | 11000 | 2720 | 1000 | 4000 |  | 12.1918 | 3.93 | 4.0441 | 3.37 | A | 3918.5751
|  |  | 07+07+09+12 | 2100 | 2100 | 2600 | 3200 | 10000 | 2400 | 10300 | 2860 | 1000 | 3034.4828 | 10000 | 12.8194 | 6.65 | 3.4965 | 2.77 | A++ | 526.3158 | 2403.3613 | 2403.3613 | 2773.1092 | 3420.1681 | 11000 | 3000 | 11000 | 2660 | 1000 | 4000 |  | 11.9229 | 3.95 | 4.1353 | 3.37 | A | 3898.7342
|  |  | 07+07+09+18 | 1779.661 | 1779.661 | 2200 | 4240 | 10000 | 2400 | 10600 | 2980 | 1000 | 3034.4828 | 10000 | 13.3572 | 6.69 | 3.3557 | 2.77 | A++ | 523.1689 | 2042.8571 | 2042.8571 | 2357.1429 | 4557.1429 | 11000 | 3000 | 11000 | 2540 | 1000 | 4000 |  | 11.385 | 3.99 | 4.3307 | 3.37 | A | 3859.6491
|  |  | 07+07+12+12 | 1980 | 1980 | 3020 | 3020 | 10000 | 2400 | 10600 | 2850 | 1000 | 3034.4828 | 10000 | 12.7745 | 6.68 | 3.5088 | 2.77 | A++ | 523.9521 | 2269.8413 | 2269.8413 | 3230.1587 | 3230.1587 | 11000 | 3000 | 11000 | 2610 | 1000 | 4000 |  | 11.6988 | 3.98 | 4.2146 | 3.37 | A | 3869.3467
|  |  | 07+07+12+18 | 1700 | 1700 | 2580 | 4020 | 10000 | 3000 | 10700 | 2940 | 1000 | 3103.4483 | 10000 | 13.1779 | 6.73 | 3.4014 | 2.77 | A++ | 520.0594 | 1945.5782 | 1945.5782 | 2768.7075 | 4340.1361 | 11000 | 3000 | 11000 | 2750 | 1000 | 4000 |  | 12.3263 | 4.03 | 4 | 3.37 | A+ | 3821.34
|  |  | 07+07+18+18 | 1480 | 1480 | 3520 | 3520 | 10000 | 3000 | 10800 | 2940 | 1000 | 3103.4483 | 10000 | 13.1779 | 6.75 | 3.4014 | 2.77 | A++ | 518.5185 | 1702.381 | 1702.381 | 3797.619 | 3797.619 | 11000 | 3000 | 11000 | 2750 | 1000 | 4000 |  | 12.3263 | 4.05 | 4 | 3.37 | A+ | 3802.4691
|  |  | 07+09+09+09 | 2100 | 2600 | 2600 | 2600 | 9900 | 2400 | 10300 | 2890 | 1000 | 3034.4828 | 9900 | 12.9538 | 7.12 | 3.4256 | 2.77 | A++ | 486.6573 | 2465.5172 | 2844.8276 | 2844.8276 | 2844.8276 | 11000 | 3000 | 11000 | 2750 | 1000 | 4000 |  | 12.3263 | 4.09 | 4 | 3.37 | A+ | 3765.2812
|  |  | 07+09+09+12 | 2000 | 2480 | 2480 | 3040 | 10000 | 3000 | 10400 | 2850 | 1000 | 3034.4828 | 10000 | 12.7745 | 7.13 | 3.5088 | 2.77 | A++ | 490.8836 | 2325.2033 | 2682.9268 | 2682.9268 | 3308.9431 | 11000 | 3000 | 11000 | 2750 | 1000 | 4000 |  | 12.3263 | 4.05 | 4 | 3.37 | A+ | 3802.4691
|  |  | 07+09+09+18 | 1700 | 2110 | 2110 | 4080 | 10000 | 3000 | 10600 | 2940 | 1000 | 3103.4483 | 10000 | 13.1779 | 7.21 | 3.4014 | 2.77 | A++ | 485.4369 | 1986.1111 | 2291.6667 | 2291.6667 | 4430.5556 | 11000 | 3000 | 11000 | 2750 | 1000 | 4000 |  | 12.3263 | 4.06 | 4 | 3.37 | A+ | 3793.1034
|  |  | 07+09+12+12 | 1891.8919 | 2342.3423 | 2882.8829 | 2882.8829 | 10000 | 3000 | 10500 | 2880 | 1000 | 3034.4828 | 10000 | 12.909 | 7.25 | 3.4722 | 2.77 | A++ | 482.7586 | 2200 | 2538.4615 | 3130.7692 | 3130.7692 | 11000 | 3000 | 11000 | 2750 | 1000 | 4000 |  | 12.3263 | 4.09 | 4 | 3.37 | A+ | 3765.2812
|  |  | 07+09+12+18 | 1627.907 | 2015.5039 | 2480.6202 | 3875.969 | 10000 | 3000 | 10600 | 3010 | 1000 | 3103.4483 | 10000 | 13.4917 | 7.26 | 3.3223 | 2.77 | A++ | 482.0937 | 1894.0397 | 2185.4305 | 2695.3642 | 4225.1656 | 11000 | 3000 | 11000 | 2750 | 1000 | 4000 |  | 12.3263 | 4.03 | 4 | 3.37 | A+ | 3821.34
|  |  | 07+09+18+18 | 1428.5714 | 1768.7075 | 3401.3605 | 3401.3605 | 10000 | 3000 | 10800 | 3110 | 1000 | 3103.4483 | 10000 | 13.9399 | 7.3 | 3.2154 | 2.77 | A++ | 479.4521 | 1662.7907 | 1918.6047 | 3709.3023 | 3709.3023 | 11000 | 3000 | 11000 | 2750 | 1000 | 4000 |  | 12.3263 | 4.05 | 4 | 3.37 | A+ | 3802.4691
|  |  | 07+12+12+12 | 1794.8718 | 2735.0427 | 2735.0427 | 2735.0427 | 10000 | 3000 | 10900 | 2820 | 1000 | 3103.4483 | 10000 | 12.6401 | 7.28 | 3.5461 | 2.77 | A++ | 480.7692 | 2087.5912 | 2970.8029 | 2970.8029 | 2970.8029 | 11000 | 3000 | 11000 | 2750 | 1000 | 4000 |  | 12.3263 | 4.05 | 4 | 3.37 | A+ | 3802.4691
|  |  | 07+12+12+18 | 1555.5556 | 2370.3704 | 2370.3704 | 3703.7037 | 10000 | 3000 | 11000 | 2820 | 1000 | 3103.4483 | 10000 | 12.6401 | 7.29 | 3.5461 | 2.77 | A++ | 480.1097 | 1810.1266 | 2575.9494 | 2575.9494 | 4037.9747 | 11000 | 3000 | 11000 | 2750 | 1000 | 4000 |  | 12.3263 | 4.08 | 4 | 3.37 | A+ | 3774.5098
|  |  | 07+12+18+18 | 1372.549 | 2091.5033 | 3267.9739 | 3267.9739 | 10000 | 3000 | 11200 | 2920 | 1000 | 3103.4483 | 10000 | 13.0883 | 7.32 | 3.4247 |  | A++ | 478.1421 | 1597.7654 | 2273.743 | 3564.2458 | 3564.2458 | 11000 | 3000 | 11000 | 2750 | 1000 | 4000 |  | 12.3263 | 4.09 | 4 |  | A+ | 3765.2812
|  |  | 09+09+09+09 | 2500 | 2500 | 2500 | 2500 | 10000 | 3000 | 11000 | 2980 | 1000 | 3800 | 10000 | 13.8 | 7.2 | 3.3557 |  | A++ | 486.1111 | 2750 | 2750 | 2750 | 2750 | 11000 | 3000 | 11000 | 2800 | 1000 | 4000 |  | 12.4 | 4.01 | 3.9286 |  | A+ | 3840.399
|  |  | 09+09+09+12 | 2363.6364 | 2363.6364 | 2363.6364 | 2909.0909 | 10000 | 3000 | 11000 | 2985 | 1000 | 3805 | 10000 | 13.8 | 7.22 | 3.3501 |  | A++ | 484.7645 | 2598.4252 | 2598.4252 | 2598.4252 | 3204.7244 | 11000 | 3000 | 11000 | 2805 | 1000 | 4000 |  | 12.5728 | 4.11 | 3.9216 |  | A+ | 3746.9586
|  |  | 09+09+09+18 | 2031.25 | 2031.25 | 2031.25 | 3906.25 | 10000 | 3000 | 11000 | 2990 | 1000 | 3810 | 10000 | 13.8 | 7.25 | 3.3445 |  | A++ | 482.7586 | 2229.7297 | 2229.7297 | 2229.7297 | 4310.8108 | 11000 | 3000 | 11000 | 2810 | 1000 | 4000 |  | 12.5952 | 4.13 | 3.9146 |  | A+ | 3728.8136
|  |  | 09+09+12+12 | 2241.3793 | 2241.3793 | 2758.6207 | 2758.6207 | 10000 | 3000 | 11000 | 2995 | 1000 | 3815 | 10000 | 13.8 | 7.27 | 3.3389 |  | A++ | 481.4305 | 2462.6866 | 2462.6866 | 3037.3134 | 3037.3134 | 11000 | 3000 | 11000 | 2815 | 1000 | 4000 |  | 12.6177 | 4.15 | 3.9076 |  | A+ | 3710.8434
|  |  | 09+09+12+18 | 1940.2985 | 1940.2985 | 2388.0597 | 3731.3433 | 10000 | 3000 | 11000 | 3000 | 1000 | 3820 | 10000 | 13.8 | 7.28 | 3.3333 |  | A++ | 480.7692 | 2129.0323 | 2129.0323 | 2625.8065 | 4116.129 | 11000 | 3000 | 11000 | 2820 | 1000 | 4000 |  | 12.6401 | 4.11 | 3.9007 |  | A+ | 3746.9586
|  |  | 09+09+18+18 | 1710.5263 | 1710.5263 | 3289.4737 | 3289.4737 | 10000 | 3000 | 11000 | 3005 | 1000 | 3825 | 10000 | 13.8 | 7.28 | 3.3278 |  | A++ | 480.7692 | 1875 | 1875 | 3625 | 3625 | 11000 | 3000 | 11000 | 2825 | 1000 | 4000 |  | 12.6625 | 4.16 | 3.8938 |  | A+ | 3701.9231
|  |  | 09+12+12+12 | 2131.1475 | 2622.9508 | 2622.9508 | 2622.9508 | 10000 | 3000 | 11000 | 3010 | 1000 | 3830 | 10000 | 13.8 | 7.26 | 3.3223 |  | A++ | 482.0937 | 2340.4255 | 2886.5248 | 2886.5248 | 2886.5248 | 11000 | 3000 | 11000 | 2830 | 1000 | 4000 |  | 12.6849 | 4.15 | 3.8869 |  | A+ | 3710.8434
|  |  | 09+12+12+18 | 1857.1429 | 2285.7143 | 2285.7143 | 3571.4286 | 10000 | 3000 | 11000 | 3015 | 1000 | 3835 | 10000 | 13.8 | 7.25 | 3.3167 |  | A++ | 482.7586 | 2037.037 | 2512.3457 | 2512.3457 | 3938.2716 | 11000 | 3000 | 11000 | 2835 | 1000 | 4000 |  | 12.7073 | 4.12 | 3.8801 |  | A+ | 3737.8641
|  |  | 12+12+12+12 | 2500 | 2500 | 2500 | 2500 | 10000 | 3000 | 11000 | 3020 | 1000 | 3840 | 10000 | 13.8 | 7.29 | 3.3113 |  | A++ | 480.1097 | 2750 | 2750 | 2750 | 2750 | 11000 | 3000 | 11000 | 2840 | 1000 | 4000 |  | 12.7297 | 4.12 | 3.8732 |  | A+ | 3737.8641
|  |  | 12+12+12+18 | 2191.7808 | 2191.7808 | 2191.7808 | 3424.6575 | 10000 | 3000 | 11000 | 3025 | 1000 | 3845 | 10000 | 13.8 | 7.3 | 3.3058 |  | A++ | 479.4521 | 2408.284 | 2408.284 | 2408.284 | 3775.1479 | 11000 | 3000 | 11000 | 2845 | 1000 | 4000 |  | 12.7521 | 4.17 | 3.8664 |  | A+ | 3693.0456